## Sheet1
Pont_H
	Moteur_1	PWM	PB8
		CTRL_1	PD0
		CTRL_2	PD1

	Moteur_2	PWM	PB9
		CTRL_1	PD2
		CTRL_2	PD3

	Moteur_3	PWM	PA6
		CTRL_1	PD4
		CTRL_2	PD5

	Moteur_4	PWM	PA7
		CTRL_1	PD6
		CTRL_2	PD7

		Vert	Bleu	Jaune	Blanc
Encodeurs				Channel 1	Channel 2
	Moteur_1
		GND	5V	PE9	PE11

	Moteur_2
		GND	5V	PA0	PA1

	Moteur_3
		GND	5V	PC6	PB5

	Moteurs_4
		GND	5V	PD12	PD13

Connecteur Récepteur Infrarouge			INFO : TSOP382
		(Uart Rx)
		OUT	GND	5V
		PB11

EEPROM			INFO :	25LC128 format DIP
	SCK	PB13
	MISO	PB14
	MOSI	PB15
	CS	PB12

	HOLD	5v
	WP	5v

Stepper Motor Driver					INFO :	http://howtomechatronics.com/tutorials/arduino/how-to-control-stepper-motor-with-a4988-driver-and-arduino/
		VMOT	bettery positive
		GND MOT	battery netagive

		VDD LOGIC	logic gnd
		GND LOGIC	5v from logic allim

		1A	motor
		1B	motor
		2A	motor
		2B	motor

		ENA	PE0
		MS1	jumper to 5v
		MS2	jumper to 5v
		MS3	umper to 5v
		RESET	PE1
		SLEEP	PE2
		STEP	PE3
		DIR	PE4